## BOM_ESP8266烧写器最小开发板_PCB_ESP8266
No. | Quantity | Device | Designator | Footprint | Value | Manufacturer Part | Manufacturer | Supplier Part | Supplier | LCSC Stock | LCSC Price
1 | 1 | TC5050RGBF08-3CJH-AF53A_2 | B1 | LED-SMD_6P-L5.0-W5.0-TR_TC5050RGBF08 |  | TC5050RGBF08-3CJH-AF53A | TCWIN | C784540 | LCSC | 20226 | 0.1211
2 | 1 | M2螺柱孔_JX | B21 | M2螺柱孔
3 | 3 | M2螺柱孔_JX_M2螺柱孔 | B22,B23,B24 | M2螺柱孔
4 | 2 | 10uF_C0603 | C5,C7 | C0603_1 |  | CC0603KRX5R6BB106 | YAGEO | C326057 | LCSC | 16983 | 0.1531
5 | 2 | 100nF_C0603 | C6,C14 | C0603_1 |  | AC0603KRX7R9BB104 | YAGEO | C149620 | LCSC | 5861 | 0.033
6 | 1 | 100nF | C8 | C0603_1 |  | AC0603KRX7R9BB104 | YAGEO | C149620 | LCSC | 5861 | 0.033
7 | 1 | 100nF_C0603 | C13 | C0603_1 |  | CC0603KRX7R7BB104 | YAGEO | C108079 | LCSC | 3417 | 0.0188
8 | 1 | 1uF_C0603 | C15 | C0603_1 |  | CC0603KRX5R7BB105 | YAGEO | C106215 | LCSC | 437 | 0.0397
9 | 1 | 10uF_C0603(1) | C16 | C0603(1) |  | CL10A106MQ8NNNC | SAMSUNG | C1691 | LCSC | 103091 | 0.0307
10 | 1 | 100nF_C0603(1) | C17 | C0603(1) |  | CC0603KRX7R7BB104 | YAGEO | C108079 | LCSC | 3417 | 0.0188
11 | 1 | CH340C_2 | CH340C | SOP-16_L10.0-W3.9-P1.27-LS6.0-BL_1 |  | CH340C | WCH | C84681 | null | 17736 | 3.47
12 | 1 | SD103AWS_C8607_2 | D1 | SOD-323_L1.8-W1.3-LS2.5-RD_1 |  | SD103AWS | CJ | C8607 | LCSC | 2968 | 0.145
13 | 1 | HDR-M-2.54_1x3 | DHT11 | HDR-M-2.54_1X3 |  |  |  | C180248 | LCSC | 1515 | 1.1942
14 | 1 | TS665CJ | FLASH1 | SW-TH_4P-L6.0-W6.0-P4.50-LS6.5 |  | TS665CJ | SHOU HAN | C393938 | LCSC | 3433 | 0.1082
15 | 1 | 2MM排针1x8_2MM排针1X8 | H1 | 2MM排针1X8
16 | 1 | 2MM排针1x8 | H2 | 2MM排针1X8
17 | 1 | HDR-M-2.54_1x9_HDR-M-2.54_1X9 | J6 | HDR-M-2.54_1X9 |  |  |  | C225484 | LCSC | 359 | 1.0076
18 | 1 | HDR-M-2.54_1x9 | J7 | HDR-M-2.54_1X9 |  |  |  | C225484 | LCSC | 359 | 1.0076
19 | 1 | LED-0603_B_LED0603_BLUE | LED4 | LED0603_BLUE |  | 19-217/BHC-ZL1M2RY/3T | EVERLIGHT(台湾亿光) | C72041 | LCSC | 0 | 0.1512
20 | 1 | LED-0603_R | PWR1 | LED0603_RED |  | 19-217/R6C-AL1M2VY/3T | EVERLIGHT(台湾亿光) | C72044 | LCSC | 0 | 0.1377
21 | 1 | SS8050_C545535 | Q1 | SOT-23-3_L2.9-W1.3-P1.90-LS2.4-BR |  | SS8050 | UMW(Youtai Semiconductor Co., Ltd.) | C545535 | LCSC | 295 | 0.0958
22 | 1 | SS8050_C545535_SOT-23-3_L2.9-W1.3-P1.90-LS2.4-BR | Q2 | SOT-23-3_L2.9-W1.3-P1.90-LS2.4-BR |  | SS8050 | UMW(Youtai Semiconductor Co., Ltd.) | C545535 | LCSC | 295 | 0.0958
23 | 3 | 1K_R0603 | R2,R15,R16 | R0603_1 |  | 0603WAF1001T5E | UniOhm | C21190 | LCSC | 65568 | 0.0065
24 | 1 | 470_R0603 | R5 | R0603_1 |  | 0603WAF4700T5E | UniOhm | C23179 | LCSC | 26847 | 0.0071
25 | 3 | 10K_R0603 | R6,R9,R14 | R0603_1 |  | 0603WAF1002T5E | UniOhm | C25804 | LCSC | 76441 | 0.0063
26 | 4 | 470_R0603(1) | R7,R8,R10,R13 | R0603(1) |  | 0603WAF4700T5E | UniOhm | C23179 | LCSC | 26847 | 0.0071
27 | 1 | 0_R0603 | R11 | R0603_1 |  | AECR0603F0000K9 | ResistorToday | C328332 | LCSC
28 | 1 | 470 | R12 | R0603_1 |  | 0603WAF4700T5E | UniOhm | C23179 | LCSC | 26847 | 0.0071
29 | 1 | 10K_RES-ARRAY-SMD_0603-8P-L3.2-W1.6-BL | RN1 | RES-ARRAY-SMD_0603-8P-L3.2-W1.6-BL |  | 4D03WGJ0103T5E | UniOhm | C29718 | LCSC | 12985 | 0.0364
30 | 1 | TS665CJ_SW-TH_4P-L6.0-W6.0-P4.50-LS6.5 | RST1 | SW-TH_4P-L6.0-W6.0-P4.50-LS6.5 |  | TS665CJ | SHOU HAN | C393938 | LCSC | 3433 | 0.1082
31 | 1 | LED-0603_B | RX | LED0603_BLUE |  | 19-217/BHC-ZL1M2RY/3T | EVERLIGHT(台湾亿光) | C72041 | LCSC | 0 | 0.1512
32 | 1 | SS12D07VG4 | SW2 | SW-TH_SS12D07VG4 |  | SS12D07VG4 | SHOU HAN | C431546 | LCSC
33 | 1 | LED-0603_G | TX | LED0603_GREEN |  | 19-217/GHC-YR1S2/3T | EVERLIGHT(台湾亿光) | C72043 | LCSC | 0 | 0.289
34 | 1 | AMS1117 | U2 | SOT-223-3_L6.5-W3.4-P2.30-LS7.0-BR_1 |  | AMS1117-3.3 | AMS | C6186 | LCSC | 191128 | 1.0846
35 | 1 | ESP-12F(ESP8266MOD) | U4 | WIFIM-SMD_ESP-12F-ESP8266MOD_2 |  | ESP-12F(ESP8266MOD) | Ai-Thinker | C82891 | LCSC | 15385 | 14.77
36 | 1 | U217-04XN-XXR84 | USB2 | USB-A-SMD_U217-041N-4BV81 |  | U217-04XN-XXR84 | XKB Enterprise | C319178 | LCSC | 2916 | 0.347
37 | 1 | U254-051T-4BH83-F1S_2 | USB4 | MICRO-USB-SMD_U254-051T-4BH83-F1S_2 |  | U254-051T-4BH83-F1S | XKB Enterprise | C397452 | LCSC | 1191 | 0.4449