## BOM_ESP8266_PWM方案_PCB1_1_2025-0
No. | Quantity | Comment | Designator | Footprint | Value | Manufacturer Part | Manufacturer | Supplier Part | Supplier | LCSC Price
1 | 2 | NCD0805R1 | 100%,Charge1 | LED0805-R-RD |  | NCD0805R1 | 国星光电 | C84256 | LCSC | 0.0879
2 | 4 | Test-Point（这里是喇叭和电池） | BAT+,BAT-,speaker+,speaker- | Test-Point-0.5mm
3 | 2 | 10uF | C34,C35 | C0805 | 10uF | CGA0805X5R106K250MT | HRE(芯声) | C6119887 | LCSC | 0.0644
4 | 2 | 10uF | C36,C39 | C0805 | 10uF | CL21A106KAYNNNE | SAMSUNG(三星) | C15850 | LCSC | 0.0718
5 | 4 | 100nF | C37,C38,C42,C44 | C0805 | 100nF | FCC0805B104K500DT | FOJAN(富捷) | C5137467 | LCSC | 0.0215
6 | 1 | STC3ME30-T1 | C40 | CAP-SMD_L4.5-W3.2_SGC3S200NM |  | STC3ME30-T1 | SEHWA(韩国世华) | C22468123 | LCSC | 2.68
7 | 1 | 4.7nF | C41 | C0805 | 4.7nF | 0805B472K500NT | FH(风华) | C1744 | LCSC | 0.0314
8 | 1 | PZ254V-12-6P | H3 | HDR-TH_6P-P2.54-V-M-R2-C3-S2.54 |  | PZ254V-12-6P | XFCN(兴飞) | C492420 | LCSC | 0.2321
9 | 1 | HS91L02W2C01 | OLED1 | OLED-TH_L38.0-W12.0_HS91L02W2C01 |  | HS91L02W2C01 | HS(汉昇) | C5248081 | LCSC | 13.36
10 | 1 | 250mΩ | R33 | R0805 | 250mΩ | FRL0805JR250TS | FOJAN(富捷) | C2930324 | LCSC | 0.0221
11 | 2 | 2kΩ | R34,R36 | R0805 | 2kΩ | 0805W8F2001T5E | UNI-ROYAL(厚声) | C17604 | LCSC | 0.012
12 | 8 | 10kΩ | R35,R42,R43,R44,R45,R46,R47,R48 | R0805 | 10kΩ | 0805W8F1002T5E | UNI-ROYAL(厚声) | C17414 | LCSC | 0.0114
13 | 2 | 5.1kΩ | R49,R50 | R0805 | 5.1kΩ | 0805W8F5101T5E | UNI-ROYAL(厚声) | C27834 | LCSC | 0.0118
14 | 3 | 3kΩ | RN1,RN2,RN3 | RES-ARRAY-SMD_0603-8P-L3.2-W1.6-BL | 3kΩ | 4D03WGF3001T5E | UNI-ROYAL(厚声) | C425221 | LCSC | 0.0678
15 | 1 | SC12B | U1 | SSOP-24_L8.7-W3.9-P0.64-LS6.0-BL |  | SC12B | icman(晶尊微) | C718973 | LCSC | 2.35
16 | 1 | TP4056 | U23 | ESOP-8_L4.9-W3.9-P1.27-LS6.0-BL-EP |  | TP4056 | UMW(友台半导体) | C725790 | LCSC | 0.4298
17 | 1 | ME6217C33M5G | U24 | SOT-23-5_L3.0-W1.7-P0.95-LS2.8-BR |  | ME6217C33M5G | MICRONE(南京微盟) | C427602 | LCSC | 0.4753
18 | 1 | Piano | U27 | Piano
19 | 1 | 2.4GHz | U28 | WIFIM-SMD_ESP-12F-ESP8266MOD | 2.4GHz | ESP-12F(ESP8266MOD) | Ai-Thinker(安信可) | C82891 | LCSC | 14.77
20 | 1 | U262-061N-4BVC11 | USB2 | USB-SMD_U262-061N-4BVC11 |  | U262-061N-4BVC11 | XKB Connection(中国星坤) | C2764612 | LCSC | 0.3293