## 物料清单
序号 | 器件名称 | 参数 | 立创编号（优先选） | 备选料编号 | 数量 | 单价 | 起购数 | 总价 | 备注
1 | 直插电阻 | 10K | C410695 | C119347 | 9 | 0.05966 | 50 | 2.98
2 | 直插电容 | 10uf | C43351 | C503219 | 4 | 0.0819 | 50 | 4.1
3 | 独石电容 | 100nf | C5632430 | C263184 | 1 | 0.1881 | 10 | 1.88
4 | 主控芯片 | ESP-12F | C82891 | 无 | 1 | 14.7 | 1 | 14.7
5 | 轻触按键 | 6*6 | C7528706 | C7528712 | 2 | 0.11951 | 10 | 1.2
6 | 直插电阻 | 75K | C410583 | https://detail.tmall.com/item.htm?from=cart&id=777914620344 | 1 | 0.0613 | 50 | 3.07
7 | 排针 | 1*3Pin | C27985188 | C42431836 | 5 | 0.0546 | 50 | 2.73 | 可不买，使用6P掰开就行
8 | 降压芯片 | 3.3V | C347222 | C6186 | 1 | 0.259 | 5 | 1.3
9 | 降压芯片 | 5.0V | C5345984 | C6068482 | 1 | 0.22509 | 10 | 2.25
10 | OLED屏幕 | HS96L03W2C03 | C5248080 | https://detail.tmall.com/item.htm?from=cart&id=641239331474 | 1 | 13.14 | 1 | 13.14
11 | 排针 | 1*6Pin | C37208 | C5156615 | 1 | 0.19048 | 20 | 3.81
12 | 开关 | SK12D07VG5 | C431548 | C3020419 | 1 | 0.13537 | 20 | 2.71
13 | 电池盒 | 5号2节 | https://e.tb.cn/h.6YRm3hIsAKt5cSQ?tk=yjI2eIEF60u | 无 | 1 | 无 | 无 | 无 | 除了电池盒、还有电池
14 | 舵机 | SG90-180° | https://item.taobao.com/item.htm?_u=l2d9rt0j9232&id=584046299400 | 无 | 1 | 无 | 无 | 无

## 坐标位置
器件 | X坐标（mm） | Y坐标（mm） | 旋转角度
OLED显示屏幕 | 2.829 | 24.003 | 90
ESP-12F | 78.367 | 24.157 | 180
开关 | 84.49 | 41.529 | 90
舵机排线挖槽（18*4） | 33.93 | 42.799 | 0
舵机排线挖槽（18*4） | 51.93 | 5.234 | 180
1号舵机接口-IO14 | 38.235 | 44.477 | 180
2号舵机接口-IO16 | 47.633 | 44.477 | 0
3号舵机接口-IO12 | 38.108 | 3.202 | 180
4号舵机接口-IO13 | 47.76 | 3.202 | 0
电池座 | 35.214 | 24.003 | 180
1号舵机安装位置 | 0.924 | 47.498 | 0
2号舵机安装位置 | 52.451 | 47.371 | 0
3号舵机安装位置 | 32.928 | 0.762 | 180
4号舵机安装位置 | 84.617 | 0.635 | 180
板框位置 | 线宽0.254、起点（87.13、48.033）、宽（48.033）、高（87）、圆角半径3mm、旋转角度270°

## 封装绘制
电池盒 | 起点X(mm) | 起点Y(mm) | 宽(mm) | 高(mm) | 圆角半径 | 旋转角度 | 备注
边框 | -29.755 | 16.46 | 59.51 | 32.92 | 0 | 0 | 矩形、顶层丝印层、线宽0.254
1号引脚 | -27.165 | 7.5 |  |  |  | 0 | 多层、长圆形（1.6、3mm）、插槽（1.5、2.3mm）、方向90°
2号引脚 | -27.165 | -7.5 |  |  |  | 0
螺丝孔 | 0 | 9 |  |  | 2
| 0 | -9 |  |  | 2 |  | 多层挖槽区域
舵机 | 0 | 22 | 32 | 22 | 2 | 0 | 线条、顶层丝印层、线宽0.254