## BOM_ESP-EchoEar-Base-MainBoard-
No. | Quantity | Device | Designator | Footprint | Value | Manufacturer Part | Manufacturer | Supplier Part | Supplier | LCSC Stock | LCSC Price
1 | 1 | GT-TC072A-H060-L1 | BOOT | SW-SMD_G-SWITCH_GT-TC072X-HXXX-LX |  | GT-TC072A-H060-L1 | G-Switch(品赞) | C5117864 | LCSC | 45 | 0.8126
2 | 3 | CL10A106KP8NNNC | C1,C3,C8 | C0603 | 10uF | CL10A106KP8NNNC | SAMSUNG(三星) | C19702 | LCSC | 394811 | 0.0369
3 | 9 | CL05B104KO5NNNC | C2,C4,C5,C6,C10,C11,C12,C13,C14 | C0402 | 100nF | CL05B104KO5NNNC | SAMSUNG(三星) | C1525 | LCSC | 219229 | 0.0076
4 | 1 | CL21A226MAQNNNE | C7 | C0805 | 22uF | CL21A226MAQNNNE | SAMSUNG(三星) | C45783 | LCSC | 109481 | 0.1423
5 | 1 | CL05A105KA5NQNC | C9 | C0402 | 1uF | CL05A105KA5NQNC | SAMSUNG(三星) | C52923 | LCSC | 114438 | 0.019
6 | 1 | CL05B103KB5NNNC | C15 | C0402 | 10nF | CL05B103KB5NNNC | SAMSUNG(三星) | C15195 | LCSC | 31780 | 0.0087
7 | 1 | 1.25-5P WT | CN1 | CONN-SMD_1.25-5PWT |  | 1.25-5P WT | SHOU HAN(首韩) | C668616 | LCSC | 3505 | 0.2916
8 | 1 | HC-1.25-4PLT | CN2 | CONN-SMD_4P-P1.25_HCTL_HC-1.25-4PLT |  | HC-1.25-4PLT | HCTL(华灿天禄) | C2845390 | LCSC | 26474 | 0.5056
9 | 1 | WAFER-SHB1.0-5PLT-W1-P | CN3 | CONN-SMD_5P-P1.00_HX-1.0-5P-LT |  | WAFER-SHB1.0-5PLT-W1-P | Yuandi(元迪) | C22448456 | LCSC | 37 | 0.4705
10 | 1 | HC-1.25-3PLT | CN4 | CONN-SMD_HC-1.25-3PLT |  | HC-1.25-3PLT | HCTL(华灿天禄) | C2845389 | LCSC | 2599 | 0.4714
11 | 7 | LESD5D5.0CT1G | D1,D2,D3,D4,D5,D6,D7 | SOD-523_L1.2-W0.8-LS1.6-BI |  | LESD5D5.0CT1G | LRC(乐山无线电) | C383211 | LCSC | 0 | 0.060512
12 | 1 | PZ254V-11-05P | H1 | HDR-TH_5P-P2.54-V-M |  | PZ254V-11-05P | XFCN(兴飞) | C492404 | LCSC | 5604 | 0.1872
13 | 1 | FTC252012S2R2MBCA | L1 | IND-SMD_L2.5-W2.0_MHCHL2520 | 2.2uH | FTC252012S2R2MBCA | cjiang(长江微电) | C5832372 | LCSC | 23804 | 0.2046
14 | 1 | XL-1608UYC-06 | LED1 | LED0603-RD-YELLOW |  | XL-1608UYC-06 | XINGLIGHT(成兴光) | C965802 | LCSC | 1830 | 0.0413
15 | 1 | AO3400A_C20917 | Q1 | SOT-23-3_L2.9-W1.3-P1.90-LS2.4-BR |  | AO3400A | AOS | C20917 | LCSC | 131833 | 0.4721
16 | 2 | 0402WGF5101TCE | R1,R4 | R0402 | 5.1kΩ | 0402WGF5101TCE | UNI-ROYAL(厚声) | C25905 | LCSC | 53732 | 0.0031
17 | 1 | 0402WGF1003TCE | R2 | R0402 | 100kΩ | 0402WGF1003TCE | UNI-ROYAL(厚声) | C25741 | LCSC | 86443 | 0.0035
18 | 4 | 0402WGF1002TCE | R3,R6,R10,R11 | R0402 | 10kΩ | 0402WGF1002TCE | UNI-ROYAL(厚声) | C25744 | LCSC | 185347 | 0.0032
19 | 1 | 0402WGF2212TCE | R5 | R0402 | 22.1kΩ | 0402WGF2212TCE | UNI-ROYAL(厚声) | C43473 | LCSC | 3182 | 0.0034
20 | 1 | 0402WGF1001TCE | R7 | R0402 | 1kΩ | 0402WGF1001TCE | UNI-ROYAL(厚声) | C11702 | LCSC | 168175 | 0.0035
21 | 2 | 0402WGF4701TCE | R8,R9 | R0402 | 4.7kΩ | 0402WGF4701TCE | UNI-ROYAL(厚声) | C25900 | LCSC | 121206 | 0.0034
22 | 1 | ESP32-C61-WRROM-1 | U1 | ESP32-C61-WRROM-1
23 | 1 | TLV62569DBVR | U2 | SOT-23-5_L3.0-W1.7-P0.95-LS2.8-BR |  | TLV62569DBVR | TI(德州仪器) | C141836 | LCSC | 5379 | 0.3815
24 | 1 | TPS2051BDBVR | U3 | SOT-23-5_L3.0-W1.7-P0.95-LS2.8-BR |  | TPS2051BDBVR | TI(德州仪器) | C24593 | LCSC | 6579 | 1.0678
25 | 1 | ULN2003A_C482013 | U4 | SOP-16_L10.0-W3.9-P1.27-LS6.0-BL |  | ULN2003A | UMW(友台半导体) | C482013 | LCSC | 48699 | 0.581
26 | 1 | BMM150 | U5 | WLCSP-12_L1.6-W1.6_BMM150 |  | BMM150 | Bosch(博世) | C171681 | LCSC | 1451 | 5
27 | 1 | QMC6309 | U6 | X1-WLB0808-4_L0.8-W0.8-P0.40-TL |  | QMC6309 | QST(上海矽睿) | C5439871 | LCSC | 1398 | 2.2065
28 | 1 | SS49E | U7 | TO-92S_3P-L4.1-W1.6-P1.27-L |  | SS49E | Honeywell(霍尼韦尔) | C85697 | LCSC | 4118 | 3.52
29 | 1 | TYPE-C 16PIN 2MD(073) | USB1 | USB-C-SMD_TYPE-C-6PIN-2MD-073 |  | TYPE-C 16PIN 2MD(073) | SHOU HAN(首韩) | C2765186 | LCSC | 60936 | 0.4036